## Caudal boca
Etc punta (mm/d) | 6.5
Ra | 0.8
Cd | 0.02
Cev | 0.05
Hb(mm/d) | 8.3816
Hb(L/(s·ha)) | 0.97009
T(h/d) proyecto | 6 | 8 | 10 | 12 | 14 | 16 | 18
qs(L/(s·ha)) | 3.8804 | 2.9103 | 2.3282 | 1.9402 | 1.663 | 1.4551 | 1.2935
Parcela aspersión cobertura total enterrada
S(ha) | 26
q(L/s) | 100.8894 | 75.667 | 60.5336 | 50.4447 | 43.2383 | 37.8335 | 33.6298
Parcela ramal pivotante
S(ha) | 33.1831
q(L/s) | 128.7623 | 96.5717 | 77.2574 | 64.3811 | 55.1838 | 48.2859 | 42.9208
Bocas (o hidrantes)
Tamaño | 1,5” | 2” | 3” | 4” | 6” | 8”
Caudal nominal (m3/h) [hf aprox.=5m] | 25 | 40 | 100 | 160 | 250 | 400
Caudal nominal (L/s) | 6.9444 | 11.1111 | 27.7778 | 44.4444 | 69.4444 | 111.1111
T(h/d) real |  |  | Cobertura total | 14.04
|  |  | Ramal pivotante | 17.9189
Note on B6: Caudal ficticio cotinuo

## Unidades riego
Etc punta (mm/d) | 6.5
Ra | 0.8
Cd | 0.02
Cev | 0.05
Hb(mm/d) | 8.3816
Hb(L/(s·ha)) | 0.97009
S(ha) | 26
Q(L/s) | 44.4444
S-Mark II, aspersor para uso agrícola
| x | log k | x | log k | x | log k | x | log k | x | log k | x | log k | x | log k
| 0.52616 | 1.0056 | 0.50938 | 1.0856 | 0.50045 | 1.1852 | 0.50146 | 1.2549 | 0.49196 | 1.336 | 0.50116 | 1.4285 | 0.61165 | 1.4581
| 0.0097007 | 0.0049492 | 0.0038287 | 0.0019534 | 0.0022835 | 0.001165 | 0.0055532 | 0.0028332 | 0.0087067 | 0.0044421 | 0.0053441 | 0.0027265 | 0.051575 | 0.026313
| 0.99864 | 0.0028491 | 0.99977 | 0.0011245 | 0.99992 | 0.00067067 | 0.99951 | 0.001631 | 0.99875 | 0.0025572 | 0.99955 | 0.0015696 | 0.97235 | 0.015148
| 2941.9089 | 4 | 17699.9717 | 4 | 48031.2337 | 4 | 8154.3699 | 4 | 3192.6699 | 4 | 8794.4418 | 4 | 140.648 | 4
| 0.023881 | 3.247e-05 | 0.022382 | 5.058e-06 | 0.021604 | 1.7992e-06 | 0.021691 | 1.064e-05 | 0.020877 | 2.6157e-05 | 0.021665 | 9.8541e-06 | 0.032271 | 0.00091779
| k | 10.13 | k | 12.1785 | k | 15.3189 | k | 17.9825 | k | 21.6784 | k | 26.8208 | k | 28.715
Boquillas (mm) | 3,7x2,5 |  | 4,1x2,8 |  | 4,4x3,2 |  | 4,9x3 |  | 5,4x3 |  | 6,1x3,2 |  | 7x2,5
bar | L/min | d(m) | L/min | d(m) | L/min | d(m) | L/min | d(m) | L/min | d(m) | L/min | d(m) | L/min | d(m)
2 | 14.7 | 24.2 | 17.3 | 25.7 | 21.7 | 26 | 25.5 | 27.4 | 30.7 | 28.4 | 38 | 29.4 | 42 | 29
2.5 | 16.3 | 25.1 | 19.5 | 26.6 | 24.2 | 27.5 | 28.5 | 28.5 | 33.8 | 30.3 | 42.3 | 31.5 | 52.5 | 31.8
3 | 18 | 25.8 | 21.3 | 27.1 | 26.5 | 28.2 | 31 | 29.8 | 37 | 31.4 | 46.5 | 31.8 | 57.5 | 32.6
3.5 | 19.5 | 25.8 | 23 | 27.6 | 28.7 | 28.4 | 33.8 | 29.9 | 40.2 | 31.6 | 50.5 | 31.4 | 62.3 | 32.4
4 | 21 | 26.6 | 24.7 | 27.8 | 30.7 | 28.9 | 36 | 30 | 43 | 31.8 | 53.8 | 32.7 | 66.5 | 31.9
4.5 | 22.5 | 27.6 | 26.2 | 27.7 | 32.5 | 28.8 | 38.3 | 29.8 | 45.5 | 32.1 | 56.8 | 31.6 | 70.5 | 31.3
*Se aconseja una presión entre 3 y 4 bar
q(m3/h) | 1.17 |  | 1.38 |  | 1.722 |  | 2.028 |  | 2.412 |  | 3.03 |  | 3.738
q(L/s) | 0.325 |  | 0.38333 |  | 0.47833 |  | 0.56333 |  | 0.67 |  | 0.84167 |  | 1.0383
Marco(sa x sr) | tar(h/dia) | S(ha) | tar(h/dia) | S(ha) | tar(h/dia) | S(ha) | tar(h/dia) | S(ha) | tar(h/dia) | S(ha) | tar(h/dia) | S(ha) | tar(h/dia) | S(ha)
09x12 | 0.77368 | 1.4769 | 0.65595 | 1.2522 | 0.52567 | 1.0035 | 0.44636 | 0.85207 | 0.37529 | 0.71642 | 0.29875 | 0.5703 | 0.24216 | 0.46228
12x12 | 1.0316 | 1.9692 | 0.8746 | 1.6696 | 0.7009 | 1.338 | 0.59514 | 1.1361 | 0.50039 | 0.95522 | 0.39833 | 0.7604 | 0.32289 | 0.61637
12x15 | 1.2895 | 2.4615 | 1.0932 | 2.087 | 0.87612 | 1.6725 | 0.74393 | 1.4201 | 0.62549 | 1.194 | 0.49792 | 0.9505 | 0.40361 | 0.77047
15x15 | 1.6118 | 3.0769 | 1.3666 | 2.6087 | 1.0952 | 2.0906 | 0.92991 | 1.7751 | 0.78186 | 1.4925 | 0.62239 | 1.1881 | 0.50451 | 0.96308
15x18 | 1.9342 | 3.6923 | 1.6399 | 3.1304 | 1.3142 | 2.5087 | 1.1159 | 2.1302 | 0.93824 | 1.791 | 0.74687 | 1.4257 | 0.60541 | 1.1557
18x18 | 2.3211 | 4.4308 | 1.9678 | 3.7565 | 1.577 | 3.0105 | 1.3391 | 2.5562 | 1.1259 | 2.1493 | 0.89625 | 1.7109 | 0.72649 | 1.3868
[5 empty] | Unidades | 15.5458 | 16 | Atendiendo al caudal
[5 empty] | Max. Unidades | 18.2623 | 18 | Atendiendo al tiempo
Note on B33: Tiempo necesario para aplicar la lámina de un dia según el marco elegido.
Note on C22: Diámetro mojado
Note on C33: Superficie máxima que se puede regar de manera simultánea.

## Cálculo unidad aspersión
|  | N aspersores unidad | 92.9152 |  | hn(m) | 35.6901 |  | n | 1e-06
|  | sa | 12 |  | Dhmax=0,2·hn |  |  | C | 0.00077755
|  | sr | 15 |  | Dhmax(m) | 7.138 |  | C'[Q(L/h),D(mm)] | 0.46473
|  | I0r | 0.005 |  | qn(L/s) | 0.47833
Tubos |  | I0pr | 0.005
PVC PN 6 atm | [5 empty] | L parcela | 279
Dext(mm) | e(mm) | D(mm) | Lmax | Na | Nr | N = Na x Nr | Ramales en Lparcela | hfr-Io·L | Dpr(mm) | (indice_aux) | Dpr(mm) ext | L portaramal
40 | 1.5 | 37 | 86.421 | 7 | 13 | 91 | 3.3214 | 6.5811 | 156.5084 | 10 | #VALUE! | 195
50 | 1.6 | 46.8 | 131.0588 | 10 | 9 | 90 | 2.325 | 5.5156 | 132.4626 | 8 | 140 | 135
63 | 2 | 59 | 198.581 | 16 | 5 | 80 | 1.4531 | 6.4512 | 131.8481 | 8 | 140 | 75
75 | 2.3 | 70.4 | 273.909 | 22 | 4 | 88 | 1.0568 | 6.3677 | 130.0753 | 8 | 140 | 60
90 | 2.8 | 84.4 | 383.266 | 31 | 2 | 62 | 0.75 | 6.4811 | 104.8609 | 7 | 125 | 30
110 | 2.7 | 104.6 | 576.0201 | 48 | 1 | 48 | 0.48438 | 7.1372 | 135.6609 | 9 | 160 | 15
125 | 3.1 | 118.8 | 738.2921 | 61 | 1 | 61 | 0.38115 | 6.9176 | 111.2997 | 7 | 125 | 15
140 | 3.5 | 133 | 924.6081 | 77 | 1 | 77 | 0.30195 | 7.1198 | 154.6095 | 10 | #VALUE! | 15
160 | 4 | 152 | 1214.7756 | 101 | 0 | 0 | 0.2302 | 7.069 | #DIV/0! | #DIV/0! | #DIV/0! | 0
Note on I2: Fórmula de Blasius

## Cálculo unidad goteo
Proyecto de una unidad rectangular de riego por goteo
Datos |  | Cálculos
CVqm | 0.05 | qmed(L/h) | 3.5041 |  | [(hfr-I0r·Lr)2+(hfp-I0p·Lp)2]0,5 | 3.289
k[L/(h·mx)] | 1 | hqmed(m) | 10.1972
x | 0.54
|  | CVqh | 0.05
hn(m) | 10.1972
qn(L/h) | 3.5041 | hmed(m) | 10.2173
m | 1.75
A1) Cálculo longitud máxima ramal |  |  | A2) Cálculo diámetro mínimo ramal |  |  | A3) Cálculo de diferencia de presiones entre los extremos
D(mm) | 13.6 |  | L(m) | 50 |  | L(m) | 50
I0 | 0.02 |  | I0 | 0.02 |  | I0 | 0.02
s | 0.5 |  | s | 0.5 |  | s | 0.5
le | 0.8 |  | le | 0.8 |  | le | 0.8
[6 empty] | D(mm) | 13.6
L(m) | 61.331 |  | D(mm) | 12.2148
[6 empty] | hfr-I0r·Lr | 1.5749
[6 empty] | Qr(L/h) | 350.4119
[6 empty] | hfp-I0p·Lp | 2.8874
B1) Cálculo longitud máxima portaramal |  |  | B2) Cálculo diámetro mínimo portaramal
D(mm) | 50 |  | L(m) | 70
I0 | 0.02 |  | I0 | 0.02
s | 1.5 |  | s | 1.5
le | 2 |  | le | 2
L(m) | 62.9259 |  | D(mm) | 52.8067